## Fly-Balance
Comment | Description | Designator | Footprint | Quantity
CrossAir Antenna | Connector | ANT1 | ANT-SMD_L3.1-W1.6 | 1
22uF | 电容 | C1, C4, C17, C19 | 0805C | 4
104 | 电容 | C2, C7, C8, C9, C10, C11, C14, C15, C16, C18, C20, C21, C22, C32, C34 | 0402C | 15
1uF | 电容 | C3 | 0402C | 1
10uF | 电容 | C5, C6 | 0805C | 2
20pF | 电容 | C12, C13, C30, C31 | 0402C | 4
33nF | 电容 | C23 | 0402C | 1
10nF | 电容 | C24, C33 | 0402C | 2
1nF | 电容 | C25 | 0402C | 1
1.5pF | 电容 | C26 | 0402C | 1
1.0pF | 电容 | C27 | 0402C | 1
2.2nF | 电容 | C28 | 0402C | 1
4.7pF | 电容 | C29 | 0402C | 1
SS24 | 二极管 | D1 | SMA_L4.3-W2.5-LS5.0-RD | 1
1N4001 | 二极管 | D2, D3, D4, D5 | SOD-323 | 4
5A | 保险丝 | F1 | 1206R | 1
Battery | 直流电机接口 | J1 | 51005母座 | 1
Type-C |  | J2 | USB-C-SMD_TYPE-C-16P-1 | 1
CON4 | Connector | J3 | SIP-4-2.54 | 1
FLY_MOT | 直流电机接口 | J4, J5, J7, J8 | CONN-SMD_2P-P1.25 | 4
BAL_MOT | Connector | J6, J9 | CONN-SMD_6P-P2.00_DEALON_PH-6PWB | 2
4.7uH | 电感 | L1 | IND-SMD_L5.0-W5.0_FNR50XXS | 1
3.9nH | 电感 | L2 | 0402R | 1
3nH | 电感 | L3 | 0402R | 1
8.2nH | 电感 | L4 | 0402R | 1
2.7nH | 电感 | L7 | 0402R | 1
Green | 发光二极管 | LED1 | LED-0603 | 1
Red | 发光二极管 | LED2 | LED-0603 | 1
Blue | 发光二极管 | LED3, LED4, LED5, LED6 | LED-0603 | 4
SI2302 | N-MOSFET | Q1, Q2, Q3, Q4 | SOT-23 | 4
18k | 电阻 | R1 | 0402R | 1
3.6k | 电阻 | R2 | 0402R | 1
2k | 电阻 | R3 | 0402R | 1
10k | 电阻 | R4, R8, R9, R12, R19, R20, R23, R24 | 0402R | 8
200mΩ/750mW | 电阻 | R5 | 2010R | 1
1k | 电阻 | R6, R7 | 0402R | 2
4.7k | 电阻 | R10, R11 | 0402R | 2
200 | 电阻 | R13, R14, R15, R16 | 0402R | 4
22 | 电阻 | R17, R18, R21, R22 | 0402R | 4
22k | 电阻 | R25 | 0402R | 1
0 | 电阻 | R26 | 0402R | 1
1M | 电阻 | R27 | 0402R | 1
MSK12C02 |  | SW1 | MSK12C02 | 1
ME2159BM6G | DC-DC升压芯片 | U1 | SOT-23-6_L2.9-W1.6-P0.95-LS2.8-BR | 1
XC6204B332MR | LDO, 3.0V输出 | U2 | SOT-23-5 | 1
TP4056 | 单节锂电池充电芯片 | U3 | ESOP-8_L4.9-W3.9-P1.27-LS6.0-BL-EP | 1
CH340E | USB-TTL芯片 | U4 | MSOP-10_L3.0-W3.0-P0.50-LS5.0-BL | 1
CH32F203C8T6 | STM32单片机48引脚 | U5 | LQFP-48_7x7 | 1
L9110S | H桥电机驱动芯片 | U6, U7 | SOP-8_L4.9-W3.9-P1.27-LS6.0-BL | 2
NRF24L01 | 2.4G无线通信芯片 | U8 | QFN-20_L4.0-W4.0-P0.50-BL-EP | 1
MPU6500 | 三轴加速度计和三轴陀螺仪 | U9 | QFN-24_L3.0-W3.0-P0.40-BL-EP | 1
8MHz | 4pin贴片无源晶振 | X1 | OSCCC250X320X80-4N | 1
16MHz | 4pin贴片无源晶振 | X2 | OSCCC250X320X80-4N | 1